## Filestore_E01
Reference	Value	Datasheet	Footprint	Qty	DNP
BT1	3V6	~		1
C1	220uF	~		1
C3,C7,C14	33pF	~		3
C4,C5	10pF	~		2
C6	100uF	~		1
C8	27pF	~		1
C9	47pF	~		1
C10	220nF	~		1
C11	100nF	~		1
C15	FOI	~		1
D1,D2	BAT42	~		2
D3,D4,D5,D6,D7	1N4148	~		5
D6	LED	~		1
D8	RED	~		1
D9	GREEN	~		1
FST3,FST4,PL1,PL2,TP1,TP2,TP3,TP4	Conn_01x01_Socket	~		8
J1	Eco_Out	~		1
J2,J3,J5,J6,J7,J8,J10,J15	-- mixed values --	-- mixed values --		8
J3,J16	-- mixed values --	~		2
J4	2us	~		1
J7	Econet module	~		1
J16	Conn_01x02	~		1
J16_1,J16_2,J16_3	Conn_01x01_Pin	~		3
Q1,Q2	BC212	https://media.digikey.com/pdf/Data%20Sheets/Fairchild%20PDFs/BC212.pdf	Package_TO_SOT_THT:TO-92_Inline	2
Q3	BC160	http://www.farnell.com/datasheets/1697389.pdf	Package_TO_SOT_THT:TO-39-3	1
Q4	BC107	http://www.b-kainka.de/Daten/Transistor/BC108.pdf	Package_TO_SOT_THT:TO-18-3	1
Q5	Q_Photo_NPN_CE	~		1
R2	390	~		1
R3	5M6	~		1
R4	150k	~		1
R5,R6,R7,R8,R10,R60	-- mixed values --	~		6
R11	4M7	~		1
R12,R38,R56,R59	10k	~		4
R13,R14,R15,R29,R30,R57,R58	330	~		7
R16,R17,R18,R25,R31,R34	4k7	~		6
R19,R20,R21,R22,R36	270	~		5
R23	1k	~		1
R24	22k	~		1
R26	3k3	~		1
R27	680	~		1
R28,R61,R62,R65	1k5	~		4
R32	2k2	~		1
R33,R37	56	~		2
R35	15k	~		1
R63	820	~		1
R64	220	~		1
SK1,SK6	Conn_02x17_Odd_Even	~		2
SK4	Winchester Interface	~		1
SK5	Printer Interface	~		1
SK9	N.F.	~		1
SOT12,SOT13	22pF	~		2
U1,U14,U18	74LS139	http://www.ti.com/lit/ds/symlink/sn74ls139a.pdf		3
U2	MC146818		Package_DIP:DIP-24_W15.24mm	1
U3	65C102	http://www.6502.org/documents/datasheets/mos/mos_6500_mpu_mar_1980.pdf	Package_DIP:DIP-40_W15.24mm	1
U4,U5	27256	http://datasheet.octopart.com/D27256-2-Intel-datasheet-17852618.pdf	Package_DIP:DIP-28_W15.24mm	2
U6	74LS57		Package_DIP:DIP-8-N6_W7.62mm	1
U7	74HC73	http://www.ti.com/lit/gpn/sn74LS73		1
U8	74HC123	-- mixed values --		1
U9,U10	74HC157	http://www.ti.com/lit/gpn/sn74LS157		2
U11	74HC30	http://www.ti.com/lit/gpn/sn74LS30		1
U11,U33	74LS32	http://www.ti.com/lit/gpn/sn74LS32		2
U12,U13	4464			2
U15	74LS245	http://www.ti.com/lit/gpn/sn74LS245		1
U16,U17	74HC74	74xx/74hc_hct74.pdf		2
U19	74HC273	https://assets.nexperia.com/documents/data-sheet/74HC_HCT273.pdf		1
U20,U37	-- mixed values --	-- mixed values --	-- mixed values --	2
U21	6522	http://www.6502.org/documents/datasheets/mos/mos_6522_preliminary_nov_1977.pdf	Package_DIP:DIP-40_W15.24mm	1
U23	74LS244	http://www.ti.com/lit/ds/symlink/sn74ls244.pdf		1
U24	74LS14	http://www.ti.com/lit/gpn/sn74LS14		1
U26	-- mixed values --	-- mixed values --		1
U27	74LS125	http://www.ti.com/lit/gpn/sn74LS125		1
U29	7416			1
U30,U31	7438			2
U32	74HC02	http://www.ti.com/lit/gpn/sn74hc02		1
U34	74HC00	http://www.ti.com/lit/gpn/sn74hc00		1
U35	74LS04	http://www.ti.com/lit/gpn/sn74LS04		1
X1	32768	~		1
X2	8 MHz	~		1